## 1.1 表-08 分部分项工程和单价措施项目清单与计价表
分部分项工程和单价措施项目清单与计价表
工程名称：一中食堂室内局部改造工程-修缮建筑 |  |  |  |  | 标段： | 第1页 共3页
序号 | 项目编码 | 项目名称 | 项目特征描述 | 计量 单位 | 工程量 | 金额（元）
[6 empty] | 综合单价 | 合价 | 其中
暂估价
食堂室外改造
1 | 011206001001 | 块料零星项目 | 1、部位、基层:花池、20厚1：3水泥砂浆结合层 2、面层材料品种、规格、颜色:仿石砖 | m2 | 15.02
2 | 010507006001 | 分油池 | 1、拆除原有分油池 2、新建分油池3920*1640*2300mm(含地面拆除、挖土、混凝土垫层及基础浇筑、砌筑粉刷、池盖板、回填等，包含但不限于以上项目,具体详见设计图纸及甲方要求） | 座 | 1
3 | 040201022001 | 排水沟 | 1、砖砌排水沟（含挖土、砌砖粉刷、沟盖板制作安装，回填等，包含但不限于以上项目,具体详见设计图纸及甲方要求） | m | 7
分部小计
食堂室内改造
4 | 011605001001 | 平面块料拆除 | 1、拆除的基层类型:水泥砂浆 2、饰面材料种类:地面红砖 3、一楼大厅 | m2 | 17.48
5 | 011605001002 | 立面块料拆除 | 1、拆除的基层类型:水泥砂浆 2、饰面材料种类:水池白色面砖 3、一楼水池 | m2 | 36.31
6 | 011605001003 | 平面块料拆除 | 1、拆除的基层类型:水泥砂浆 2、饰面材料种类:地面方格砖 3、一楼厨房 | m2 | 81.28
7 | 011605001004 | 平面块料拆除 | 1、拆除的基层类型:水泥砂浆 2、饰面材料种类:地面地砖 3、一楼电缆需埋地处 | m2 | 1.32
8 | 011608002001 | 铲除涂料面 | 1、铲除部位名称:腻子、油漆层 2、铲除部位的截面尺寸:厨房楼梯墙面 | m2 | 10.6
本页小计
【清单大师计价软件江苏版V9.21】
分部分项工程和单价措施项目清单与计价表
工程名称：一中食堂室内局部改造工程-修缮建筑 |  |  |  |  | 标段： | 第2页 共3页
序号 | 项目编码 | 项目名称 | 项目特征描述 | 计量 单位 | 工程量 | 金额（元）
[6 empty] | 综合单价 | 合价 | 其中
暂估价
9 | 011102003001 | 块料楼地面 | 1、结合层厚度、砂浆配合比:干硬性水泥砂浆（厚度自行考虑） 2、面层材料品种、规格、颜色:厨房地面方格砖修补 | m2 | 4
10 | 011102003002 | 块料楼地面 | 1、结合层厚度、砂浆配合比:干硬性水泥砂浆（厚度自行考虑） 2、面层材料品种、规格、颜色:一楼电缆需埋地处地砖修补，地砖样式同原拆除部位 | m2 | 1.32
11 | 011102001001 | 石材楼地面 | 1、结合层厚度、砂浆配合比:干硬性水泥砂浆（厚度自行考虑） 2、面层材料品种、规格、颜色:20mm厚火烧板 | m2 | 94.76
12 | 011204003001 | 块料零星面 | 1、墙体类型:水池内外侧 2、安装方式:粘贴 3、面层材料品种、规格、颜色:瓷砖、具体规格颜色根据甲方要求 4、原水池面砖拆除后用水泥砂浆抹平后贴砖，此项费用由投标人考虑在报价中，结算不可另行增加。 | m2 | 36.31
13 | 011204004001 | 不锈钢骨架 | 1、拆除厨房地沟盖板及骨架 2、骨架更换为3mm厚不锈钢角铁与原有排水沟不锈钢板焊接，安装完成后将原拆除盖板恢复 3、排水沟新增隔渣网4处,含此报价中 | t | 0.114
本页小计
【清单大师计价软件江苏版V9.21】
分部分项工程和单价措施项目清单与计价表
工程名称：一中食堂室内局部改造工程-修缮建筑 |  |  |  |  | 标段： | 第3页 共3页
序号 | 项目编码 | 项目名称 | 项目特征描述 | 计量 单位 | 工程量 | 金额（元）
[6 empty] | 综合单价 | 合价 | 其中
暂估价
14 | 010507006002 | 沉沙池 | 1、新做沉沙池（含地面拆除、挖土、池四壁砌筑及粉刷、新作沉沙池，采用1.5mm厚304不锈钢冲孔板制作及安装，盖板为不锈钢盖板，包含但不限于以上项目，具体详见设计图纸及甲方要求） | 座 | 3
15 | 011406001001 | 抹灰面油漆 | 1、腻子种类:防水腻子 2、刮腻子遍数:2遍 3、油漆品种、刷漆遍数:两遍油漆见新 | m2 | 10.6
16 | 040308005001 | 油漆 | 1、材料品种:防锈漆两遍 2、部位:刚楼梯踏步及休息层 | m2 | 16.68
17 | 031202005001 | 防火涂料 | 1、钢楼梯底板刷灰色防火涂料两遍 | m2 | 21.68
18 | 011608002002 | 坡道修补 | 1、锯齿形坡道修补 | m2 | 5
19 | 011608002003 | 垃圾清运 | 1、将拆除垃圾清运出校区，运距自行考虑，结算不做调整。 | 项 | 1
分部小计
分部分项工程清单合计
单价措施项目清单合计
本页小计
合 计
【清单大师计价软件江苏版V9.21】

## 1.2 表-11 总价措施项目清单与计价表
总价措施项目清单与计价表
工程名称：一中食堂室内局部改造工程-修缮建筑 |  |  |  |  | 标段： | 第1页 共1页
序号 | 项目编码 | 项目名称 | 计算基础 | 费率（%） | 金额（元） | 调整 费率（%） | 调整后 金额（元） | 备注
1 | 011707001001 | 现场安全文明施工 |  | 0
1.1 |  | 基本费 | 分部分项工程费+单价措施项目费-除税工程设备费 | 1.5
1.2 |  | 标化增加费 | 分部分项工程费+单价措施项目费-除税工程设备费 | 0
1.3 |  | 扬尘污染防治增加费 | 分部分项工程费+单价措施项目费-除税工程设备费 | 0.21
2 | 011707010001 | 工程按质论价(市优) |  | 0
3 | 011707002001 | 夜间施工 |  | 0
4 | 011707004001 | 二次搬运 |  | 0
5 | 011707005001 | 冬雨季施工 |  | 0
6 | 011707006001 | 地上、地下设施、建筑物的临时保护设施 |  | 0
7 | 011707007001 | 已完工程及设备保护费 |  | 0
8 | 011707008001 | 临时设施费 |  | 0
9 | 011707009001 | 赶工措施费 |  | 0
10 | 01B001 | 特殊条件下施工增加费 |  | 0
11 | 011707003001 | 非夜间施工照明 |  | 0
12 | 011707011001 | 住宅工程分户验收 |  | 0
13 | 011707012001 | 建筑工人实名制费用 |  | 0
合 计
【清单大师计价软件江苏版V9.21】

## 1.3 表-12 其他项目清单与计价汇总表
其他项目清单与计价汇总表
工程名称：一中食堂室内局部改造工程-修缮建筑 |  |  | 标段： | 第1页 共1页
序号 | 项目名称 | 金额(元) | 结算金额(元) | 备注
1 | 暂列金额 | 0
2 | 暂估价 | 0
2.1 | 材料暂估价 | 0
2.2 | 专业工程暂估价 | 0
3 | 计日工 | 0
4 | 总承包服务费 | 0
合 计 |  | 0
【清单大师计价软件江苏版V9.21】

## 1.4 表-12-1 暂列金额明细表
暂列金额明细表
工程名称：一中食堂室内局部改造工程-修缮建筑 |  |  | 标段： | 第1页 共1页
序号 | 项目名称 | 计量单位 | 暂定金额(元) | 备注
合 计 |  |  | 0
【清单大师计价软件江苏版V9.21】

## 1.5 表-13 规费、税金项目计价表
规费、税金项目计价表
工程名称：一中食堂室内局部改造工程-修缮建筑 |  |  | 标段： | 第1页 共1页
序号 | 项目名称 | 计算基础 | 计算基数(元) | 计算费率(％) | 金额(元)
1 | 规费 |  |  | 0
1.1 | 社会保险费 | 分部分项工程费+措施项目费+其他项目费-除税工程设备费 |  | 3.8
1.2 | 住房公积金 | 分部分项工程费+措施项目费+其他项目费-除税工程设备费 |  | 0.67
1.3 | 环境保护税 | 分部分项工程费+措施项目费+其他项目费-除税工程设备费 |  | 0
2 | 税金 | 分部分项工程费+措施项目费+其他项目费+规费-除税甲供材料和甲供设备费/1.01 |  | 9
合 计
【清单大师计价软件江苏版V9.21】

## 2.1 表-08 分部分项工程和单价措施项目清单与计价表
分部分项工程和单价措施项目清单与计价表
工程名称：一中食堂室内局部改造工程-修缮安装 |  |  |  |  | 标段： | 第1页 共2页
序号 | 项目编码 | 项目名称 | 项目特征描述 | 计量 单位 | 工程量 | 金额（元）
[6 empty] | 综合单价 | 合价 | 其中
暂估价
1 | 020201014001 | 水龙头 | 1、水池龙头拆除及更换 | 个 | 16
2 | 031001006001 | 塑料管 | 1、自来水管拆除及更换,暗敷 | m | 11
3 | 031001006002 | 下水改造 | 1、剥皮机下水改造（含挖沟槽、管道敷设、回填土等），按项包干，结算不做调整。 | 项 | 1
4 | 030404017001 | 配电箱 | 1、名称:原配电箱拆除 | 台 | 2
5 | 030404017002 | 配电箱 | 1、名称:配电箱1 2、型号:1700*700*380 3、安装方式：落地安装 4、含箱体及箱内所有元器件，详见施工图纸（总开关考虑400A负荷隔离开关） 5、推荐品牌：西蒙子、施耐德、ABB | 台 | 1
6 | 030404017003 | 配电箱 | 1、名称:配电箱2 2、型号:1700*700*380 3、安装方式：落地安装 4、含箱体及箱内所有元器件，详见施工图纸（总开关考虑400A负荷隔离开关） 5、推荐品牌：西蒙子、施耐德、ABB | 台 | 1
7 | 030411001001 | 配管 | 1、名称:PVC阻燃塑料管(室内) 2、规格:φ110 3、配置形式:电缆埋地 | m | 4.4
8 | 011615001001 | 开孔（打洞） | 1、部位:墙面 | 个 | 2
9 | 030411001002 | 电缆暗敷(室外) | 1、室外电缆暗敷约9m 2、因室外环境杂乱,投标人应综合考虑各种因素报价，结算不做调整 | 项 | 1
本页小计
【清单大师计价软件江苏版V9.21】
分部分项工程和单价措施项目清单与计价表
工程名称：一中食堂室内局部改造工程-修缮安装 |  |  |  |  | 标段： | 第2页 共2页
序号 | 项目编码 | 项目名称 | 项目特征描述 | 计量 单位 | 工程量 | 金额（元）
[6 empty] | 综合单价 | 合价 | 其中
暂估价
10 | 030411001003 | 管线整理 | 1、原外墙面清除爬山虎后部分管线裸露需整理，具体根据甲方要求结合实际情况确定，按项包干，结算不做调整 | 项 | 1
分部分项工程清单合计
单价措施项目清单合计
本页小计
合 计
【清单大师计价软件江苏版V9.21】

## 2.2 表-11 总价措施项目清单与计价表
总价措施项目清单与计价表
工程名称：一中食堂室内局部改造工程-修缮安装 |  |  |  |  | 标段： | 第1页 共1页
序号 | 项目编码 | 项目名称 | 计算基础 | 费率（%） | 金额（元） | 调整 费率（%） | 调整后 金额（元） | 备注
1 | 011707001001 | 现场安全文明施工 |  | 0
1.1 |  | 基本费 | 分部分项工程费+单价措施项目费-除税工程设备费 | 1.5
1.2 |  | 标化增加费(省一星级) | 分部分项工程费+单价措施项目费-除税工程设备费 | 0
1.3 |  | 扬尘污染防治增加费 | 分部分项工程费+单价措施项目费-除税工程设备费 | 0.21
2 | 011707010001 | 工程按质论价(市优) | 分部分项工程费+单价措施项目费-除税工程设备费 | 0
3 | 011707002001 | 夜间施工 |  | 0
4 | 011707004001 | 二次搬运 |  | 0
5 | 011707005001 | 冬雨季施工 |  | 0
6 | 011707006001 | 地上、地下设施、建筑物的临时保护设施 |  | 0
7 | 011707007001 | 已完工程及设备保护费 |  | 0
8 | 011707008001 | 临时设施费 |  | 0
9 | 011707009001 | 赶工措施费 |  | 0
10 | 01B001 | 特殊条件下施工增加费 |  | 0
11 | 011707003001 | 非夜间施工照明 |  | 0
12 | 011707011001 | 住宅工程分户验收 |  | 0
13 | 011707012001 | 建筑工人实名制费用 |  | 0
合 计
【清单大师计价软件江苏版V9.21】

## 2.3 表-12 其他项目清单与计价汇总表
其他项目清单与计价汇总表
工程名称：一中食堂室内局部改造工程-修缮安装 |  |  | 标段： | 第1页 共1页
序号 | 项目名称 | 金额(元) | 结算金额(元) | 备注
1 | 暂列金额 | 0
2 | 暂估价 | 0
2.1 | 材料暂估价 | 0
2.2 | 专业工程暂估价 | 0
3 | 计日工 | 0
4 | 总承包服务费 | 0
合 计 |  | 0
【清单大师计价软件江苏版V9.21】

## 2.4 表-12-1 暂列金额明细表
暂列金额明细表
工程名称：一中食堂室内局部改造工程-修缮安装 |  |  | 标段： | 第1页 共1页
序号 | 项目名称 | 计量单位 | 暂定金额(元) | 备注
合 计 |  |  | 0
【清单大师计价软件江苏版V9.21】

## 2.5 表-13 规费、税金项目计价表
规费、税金项目计价表
工程名称：一中食堂室内局部改造工程-修缮安装 |  |  | 标段： | 第1页 共1页
序号 | 项目名称 | 计算基础 | 计算基数(元) | 计算费率(％) | 金额(元)
1 | 规费 |  |  | 0
1.1 | 社会保险费 | 分部分项工程费+措施项目费+其他项目费-除税工程设备费 |  | 3.8
1.2 | 住房公积金 | 分部分项工程费+措施项目费+其他项目费-除税工程设备费 |  | 0.67
1.3 | 环境保护税 | 分部分项工程费+措施项目费+其他项目费-除税工程设备费 |  | 0
2 | 税金 | 分部分项工程费+措施项目费+其他项目费+规费-除税甲供材料和甲供设备费/1.01 |  | 9
合 计
【清单大师计价软件江苏版V9.21】